## Stability Analysis
Janbu Slope Stability – Input Parameters
Version 1.0 (April 1998)
CHANGE ONLY NUMBERS IN BLUE
DO NOT ADD OR REMOVE ANY ROWS!
General Input Parameters
n | Number of slices | 6
Ea | Lateral force at toe (kN) | 0
Eb | Lateral force at head (kN) | 0
gw | Unit weight of water (kN/m3) | 9.81
Slice Input Parameters
|  |  | Bottom | [11 empty] | Top
|  | Cut: | 0 |  | 1 |  | 2 |  | 3 |  | 4 |  | 5 |  | 6
| Parameters | Slice: |  | 1 |  | 2 |  | 3 |  | 4 |  | 5 |  | 6
x | Horizontal distance (m) |  | 5 |  | 10 |  | 15 |  | 20 |  | 25 |  | 30 |  | 35
z | Ground surface (m) |  | 9.5 |  | 9 |  | 8 |  | 7 |  | 6 |  | 5 |  | 4
h | Water table (m) |  | 9.75 |  | 9.25 |  | 8.25 |  | 7.25 |  | 6.25 |  | 5.25 |  | 4.25
y | Slip surface (m) |  | 9.5 |  | 10 |  | 9.5 |  | 9 |  | 8 |  | 6 |  | 4
h | nu (dimensionless) |  | 0.33 |  | 0.33 |  | 0.33 |  | 0.33 |  | 0.33 |  | 0.33 |  | 0.33
g | Total unit weight of soil (kN/m3) |  |  | 19.62 |  | 19.62 |  | 19.62 |  | 19.62 |  | 19.62 |  | 19.62
f | Angle of internal friction (°) |  |  | 10 |  | 10 |  | 10 |  | 10 |  | 10 |  | 10
C | Cohesion (kN/m2 or kPa) |  |  | 5 |  | 5 |  | 5 |  | 5 |  | 5 |  | 5
Q | Surcharge (kN) |  |  | 0 |  | 0 |  | 0 |  | 0 |  | 0 |  | 0
u | Pore water pressure (kPa, 0 if unknown) |  |  | 0 |  | 0 |  | 0 |  | 0 |  | 0 |  | 0
Janbu Slope Stability – Results
Version 1.0 (April 1998)
F | Average Factor of Saftey | 1.6921
| Number of iterations | 2
|  |  | 0 |  | 1 |  | 2 |  | 3 |  | 4 |  | 5 |  | 6
| Parameters |  |  | 1 |  | 2 |  | 3 |  | 4 |  | 5 |  | 6
X | X-coordinate |  | 5 | 7.5 | 10 | 12.5 | 15 | 17.5 | 20 | 22.5 | 25 | 27.5 | 30 | 32.5 | 35
Ti | Interslice shear force |  | 0 |  | 0.31278 |  | 5.4394 |  | 5.3074 |  | 3.1587 |  | -1.2392 |  | 0
Ei | Interslice normal force |  | 0 |  | -23.9766 |  | -34.1835 |  | -42.03 |  | -29.9146 |  | 0.8173 |  | 1.5765e-14
ti | Shear stress on slip surface |  |  | 3.7704 |  | 4.5509 |  | 4.9507 |  | 5.1336 |  | 4.5464 |  | 3.6091
si | Normal stress on slip surface |  |  | 10.2496 |  | 25.0952 |  | 33.8135 |  | 37.7835 |  | 26.7319 |  | 8.6142
u | Pore water pressure |  |  | 2.4403 |  | 9.7613 |  | 14.642 |  | 16.8341 |  | 11.3854 |  | 2.2771